## Sheet1
| Value | 说明 | PCB DECAL | 直插 | 表贴 | Manufacturer | 参考编号 | 数量
1 | ADG1613BRUZ |  | TSSOP16-PG0.65-W7.9-L5.1 |  | √ | ADI | K1-2 | 2
1 | 0.01uF | 陶瓷/25V以上/10% | 0402C |  | √ | 国巨 | C18 C37 C39 C44-45 | 5
1 | 0.1uF | 陶瓷/25V以上/10% | 0402C |  | √ | 国巨 | C1 C3-7 C9 C11 C13-15 C17 C21-22 C24 C26-27 C30-31 C35 C38 C43 C46 C49-50 C52 C54 C56 | 28
1 | 10uF | 陶瓷/25V以上/10% | 0402C |  | √ | 国巨 | C8 C10 C12 C16 C34 C36 C47 C51 C53 C55 C57 | 11
1 | 12pF | 陶瓷/25V以上/10% | 0402C |  | √ | 国巨 | C19-20 | 2
1 | NC | 陶瓷/25V以上/10% | 0402C |  | √ | 国巨 | C41-42 | 2
1 | 10uF/16V | 钽电解/10% | 3216T |  | √ | AVX | C48 | 1
1 | 33uF/16V | 钽电解/10% | 3216T |  | √ | AVX | C2 C23 C25 C28-29 C32-33 C40 | 8
1 | CH374T | USB芯片 | SSOP20 |  |  | 沁恒 | U3 | 1
1 | RD8.2FM | 稳压管 | SMA |  | √ | NEC | D1 D4 | 2
1 | ESDA17-5SC6 | 5路ESD瞬态抑制二极管/17V | SOT23-6L |  | √ | ST | U5 | 1
1 | CBG100505U121T | 磁珠 | 402 |  | √ | TDK | FB1-9 | 9
1 | SWPA4030S220MT | Power Inductor 22uH /4030 | L4.4-4X4 |  |  | Sunlord | L1-3 | 3
1 | ACM4520-421-2P-T000 | 共模电感 | L4.7W4.5 |  | √ | TDK | S1 | 1
0 | 17-21-R7C-A0N1P2B0C-3T-AM | 红色高亮 | LED0402 |  | √ | 亿光 | D2-3 | 2
0 | LM828M5 | P1.8/5.5V 电源逆变转换器 | SOT-23-5 |  | √ | TI | U4 | 1
1 | IRLML2803 | MOSFET-N | SOT23 |  | √ | IR | Q1-2 | 2
1 | IRLML5203 | MOSFET-P | SOT23 |  | √ | IR | Q3-4 | 2
0 | OP262HRU | P2.7/12V 双运放 | TSSOP-8 |  | √ | ADI | U1 U7 | 2
1 | OY_12M | 有源/4P | OY_2.5_2 |  | √ | 泰艺 | Y1 | 1
1 | 0R | 贴片电阻/1% 1/16W | 0402R |  | √ | 国巨 | R14 R43-45 | 4
1 | 100K | 贴片电阻/1% 1/16W | 0402R |  | √ | 国巨 | R13 R23 R25-27 R36-37 R39 R42 R53 | 10
1 | 100R | 贴片电阻/1% 1/16W | 0402R |  | √ | 国巨 | R12 R15 R52 | 3
1 | 10K | 贴片电阻/1% 1/16W | 0402R |  | √ | 国巨 | R1 R3 R5-6 | 4
1 | 10R | 贴片电阻/1% 1/16W | 0402R |  | √ | 国巨 | R4 R7 R32-33 R38 R40-41 R47 R55 R57 R60 | 11
1 | 11K | 贴片电阻/1% 1/16W | 0402R |  | √ | 国巨 | R22 | 1
1 | 150K | 贴片电阻/1% 1/16W | 0402R |  | √ | 国巨 | R20 | 1
1 | 20.3K | 贴片电阻/1% 1/16W | 0402R |  | √ | 国巨 | R8 R10 R18 R29 R31 R50 R56 R59 | 8
1 | 20.3k | 贴片电阻/1% 1/16W | 0402R |  | √ | 国巨 | R46 | 1
1 | 200K | 贴片电阻/1% 1/16W | 0402R |  | √ | 国巨 | R16 | 1
1 | 30.9K | 贴片电阻/1% 1/16W | 0402R |  | √ | 国巨 | R9 R58 | 2
1 | 47K | 贴片电阻/1% 1/16W | 0402R |  | √ | 国巨 | R24 R34 | 2
1 | 49.9K | 贴片电阻/1% 1/16W | 0402R |  | √ | 国巨 | R19 | 1
0 | 49.9R | 贴片电阻/1% 1/16W | 0402R |  | √ | 国巨 | R51 | 1
1 | 57.6K | 贴片电阻/1% 1/16W | 0402R |  | √ | 国巨 | R21 | 1
1 | 6.34K | 贴片电阻/1% 1/16W | 0402R |  | √ | 国巨 | R2 R35 | 2
1 | 80.6K | 贴片电阻/1% 1/16W | 0402R |  | √ | 国巨 | R11 R17 R28 R30 R49 R54 | 6
1 | 80.6k | 贴片电阻/1% 1/16W | 0402R |  | √ | 国巨 | R48 | 1
0 | P8 0.5间距 长10cm 反向 | FPC连接线
0 | SFV8R-3STBE1HLF | FPC连接器 | SFV8R-3STBE1HLF |  | √ | AMPHENOL FCI | J5 J7 | 2
0 | STM32F103RCT6 | MCU | LQFP-64 |  | √ | ST | U6 | 1
1 | TPS62160DGK | DC-DC | MSOP8-0.65-W6.4-L3.1 |  | √ | TI | P1-3 | 3
1 | 24M | 无源4脚 | CO4-5.0X3.2-S |  | √ | 泰艺 | Y2 | 1
1 | ESDALC6V1P3 | 瞬态抑制对管/6.1V | SOT-663 |  | √ | ST | Q5 | 1
1 | ACM2012E-670-2P-T00 | 共模电感 | L4.7W4.5 |  | √ | TDK | S2 | 1