## Sheet1
Value | 说明 | PCB DECAL | 直插 | 表贴 | Manufacturer | 参考编号 | 数量
LM828M5 | P1.8/5.5V 电源逆变转换器 | SOT-23-5 |  | √ | TI | U4 | 1
OP262HRU | P2.7/12V 双运放 | TSSOP-8 |  | √ | ADI | U1 U7 | 2
49.9R | 贴片电阻/1% 1/16W | 0402R |  | √ | 国巨 | R51 | 1
P8 0.5间距 长10cm 反向 | FPC连接线 | [5 empty] | 1
SFV8R-3STBE1HLF | FPC连接器 | SFV8R-3STBE1HLF |  | √ | AMPHENOL FCI | J5 J7 | 2
STM32F103RCT6 | MCU | LQFP-64 |  | √ | ST | U6 | 1